## GENERADORES
VOLUMENES GENERADORES DE OBRA
|  | OBRA: |  | CONSTRUCCIÓN DE SISTEMA DE ALCANTARILLADO CON INSTALACION DE 137 DESCARGAS DOMICILIARIAS Y SANEAMIENTO MEDIANTE FOSA SEPTICA Y LAGUNAS WETLAND.
|  | LOCALIDAD: |  | ALTA ROSA, MUNICIPIO DE ELOTA, ESTADO DE SINALOA.
No. | Descripción del concepto: | Ubicación: |  |  | Dimenciones |  |  |  | Cantidades |  |  | Observaciones
|  | Eje | Tramo | Tipo | Unidad | Largo | Ancho | Alto | Pzas | Parcial | Total
1 | CONSTRUCCIÓN DE RED DE ATARGEAS
1A | TERRACERIAS
1A-1 | Trazo y nivelación con aparatos estableciendo ejes de referencia para la instalación de Tubería |  |  |  | ML | 5056 |  |  |  | 5056 | 5056
1100 02 | Excavación de zanjas con profundidad de 0.00 a 6.00 mts de profundidad en seco en material zona B |  |  |  | M3 |  |  |  |  | 2103.72 | 2103.72 | ver detalle de hoja1 y 2
1020 02 | Excavación a maquina en material zona "B" en roca mazisa para zanja, incluye: afloje de material y su extracción, limpieza en plantilla y talud de 0.00 a 2.00 mts |  |  |  | M3 |  |  |  |  | 2051.41 | 2051.41 | ver detalle de hoja1 y 2
1130 02 | Plantilla apisonada al 85% proctor en zanjas con material producto de banco. |  |  |  | M3 | 5056 | 0.6 | 0.1 |  | 303.36 | 303.36
1131 06 | Relleno en zanjas compactado al 90% proctor, con material de banco. |  |  |  | M3 | (5056 | 0.6 | 0.5) | -158.84 | 1357.96 | 1357.96 | 158.84 volumen de tubo
1131 01 | Relleno en zanjas a volteo con material producto de excavación. |  |  |  | M3 |  |  |  |  | 2334.97 | 2334.97 | ver detalle de hoja1 y 2
9000 02 | Acarreo 1er km material producto de excavación excepto roca en camión de volteo, descarga a volteo en camino plano terracerías, lomerío suave revestido, lomerío pronunciado pavimentado. |  |  |  | M3 | 1357.96++303.36+158.84 |  |  |  | 1820.16 | 1820.16
9002 02 | Acarreo km subsecuentes al 1o material producto de excavación excepto roca en camión de volteo, en camino plano terracerías, lomerío suave revestido, lomerío pronunciado pavimentado. |  |  |  | M3-KM | 1820.16x22.00 |  |  |  | 40043.52 | 40043.52
1A-10 | Afine con equipo ( motoconformadora ) en calles, al termino de la obra |  |  |  | M2 | 5056x5.00 |  |  |  | 25280 | 25280
1B | SUMINISTRO E INSTALACIÓN
8049 03 | Suministro de tubería de p.v.c. Alcantarillado sistema métrico serie 20 nom-001-cna, nmx 215 l.a.b. fábrica de 200 mm de diámetro. |  |  |  | ML | 5056 |  |  |  | 5056 | 5056
2040 05 | Instalación de tubería de pvc orientado con cople y con anillo elastomerico integrado de fábrica de 200 mm de diámetro. |  |  |  | ML | 5056 |  |  |  | 5056 | 5056
3110 01 | Suministro y colocación de brocales y tapas para pozos de visita de concreto, fabricación e instalación. |  |  |  | PZA | 72 |  |  |  | 72 | 72
3110 03 | uministro y colocación de brocales y tapas para pozos de visita de fierro fundido, instalación. Mediano c/tapa ciega (w=122 kg). |  |  |  | PZA | 1 |  |  |  | 1 | 1
1C | POZOS DE VISITA TIPO COMÚN
3060 01 | Construccion de pozo de visita tipo comun, incluye: excavacion, plantilla de concreto, aplanado interior pulido con mortero cemento-arena proporcion 1:3, media caña, suministro y colocacion de todos los materiales a 1.00 mts de profundidad. |  |  |  | PZA |  |  |  | 16 | 16 | 16
3060 02 | Construccion de pozo de visita tipo comun, incluye: excavacion, plantilla de concreto, aplanado interior con mortero cemento-arena proporcion 1:3, media caña, suministro y colocacion de todos los materiales a una profundidad de 1.25 mts |  |  |  | PZA |  |  |  | 38 | 38 | 38
3060 03 | Construccion de pozo de visita tipo comun, incluye: excavacion, plantilla de concreto, aplanado interior pulido con mortero cemento-arena proporcion 1:3, media caña, suministro y colocacion de todos los materiales a una profundidad de 1.50 mts |  |  |  | PZA |  |  |  | 13 | 13 | 13
3060 04 | Construccion de pozo de visita tipo comun, incluye: excavacion, plantilla de concreto, aplanado interior pulido con mortero cemento-arena proporcion 1:3, media caña, suministro y colocacion de todos los materiales a una profundidad de 1.75 mts |  |  |  | PZA |  |  |  | 4 | 4 | 4
3060 08 | Construccion de pozo de visita tipo comun, incluye: excavacion, plantilla de concreto, aplanado interior pulido con mortero cemento-arena proporcion 1:3, media caña, suministro y colocacion de todos los materiales a una profundidad de 2.75 mts |  |  |  | PZA |  |  |  | 1 | 1 | 1
1D | SONDEOS EN TUBERÍAS Y TOMAS DOMICILIARIAS DE AGUA POTABLE
1D-1 | Sondeos y reparaciones en casos de daños en tuberías de Conducción, Distribución y tomas domiciliarias existentes de Agua Potable, incluye: excavación, relleno de zanja con material producto de excavación, afine y material necesario en caso de siniestro, materiales, mano de obra, herramienta y equipo |  |  |  | LOTE |  |  |  | 1 | 1 | 1
1E | CARPETA DE CONCRETO HIDRAULICO
1000 20 | Trazo y corte c/cortadora de disco en pavimento asfáltico. |  |  |  | ML | 14 |  |  | 14 | 14 | 14
1000 05 | Ruptura y demolición de concreto hidráulico. |  |  |  | m3 | 7 | 0.8 | 0.15 | 0.84 | 0.84 | 0.84
4030 05 | Fabricacion y colocacion de concreto vibrado y curado de concreto F'C=250KG/CM2. |  |  |  | m3 | 7 | 0.8 | 0.15 | 0.84 | 0.84 | 0.84
2 | CONSTRUCCIÓN DE DESCARGAS DOMICILIARIAS
2A | TERRACERIAS
1A-1 | Trazo y nivelación con aparatos estableciendo ejes de referencia para la instalación de Tubería |  |  |  | ML | 986 |  |  |  | 986 | 986
1100 02 | Excavación con equipo para zanjas en cualquier material excepto roca, en seco en zona b de 0 a 6.00 m de profundidad. |  |  |  | M3 |  |  |  |  | 414.72 | 414.72 | VER DETALLE
1020 02 | Excavación en roca fija, p/ zanjas, en seco, en zona b hasta 2.00 m de profundidad. |  |  |  | M3 |  |  |  |  | 177.48 | 177.48 | VER DETALLE
1130 02 | Plantilla apisonada al 85% proctor en zanjas con material producto de banco. |  |  |  | M3 |  |  |  |  | 59.16 | 59.16 | VER DETALLE
1131 06 | Relleno en zanjas compactado al 90% proctor, con material de banco. |  |  |  | M3 |  |  |  |  | 278.38 | 278.38 | VER DETALLE
1131 01 | Relleno en zanjas a volteo con material producto de excavación. |  |  |  | M3 |  |  |  |  | 236.64 | 236.64 | VER DETALLE
9000 02 | Acarreo 1er km material producto de excavación excepto roca en camión de volteo, descarga a volteo en camino plano terracerías, lomerío suave revestido, lomerío pronunciado pavimentado. |  |  |  | M3 |  |  |  |  | 354.96 | 354.96
9002 02 | Acarreo km subsecuentes al 1o material producto de excavación excepto roca en camión de volteo, en camino plano terracerías, lomerío suave revestido, lomerío pronunciado pavimentado. |  |  |  | M3-KM |  |  |  |  | 7809.12 | 7809.12
1A-10 | Afine con equipo ( motoconformadora ) en calles, al termino de la obra |  |  |  | M2 | 986 | 5 |  |  | 4930 | 4930
2B | SUMINISTRO E INSTALACIÓN
8049 02 | Suministro de tubería de p.v.c. Alcantarillado sistema métrico serie 20 nom-001-cna, nmx 215 l.a.b. fábrica de 160 mm de diámetro. |  |  |  | ML | 986 |  |  |  | 986 | 986
8055 02 | Suministro de Yee de PVC para alcantarillado de 8" a 6" x 45° |  |  |  | PZA |  |  |  | 137 | 137 | 137
8055 12 | Suministro de Codo de PVC S-20 de 6" x 45° |  |  |  | PZA |  |  |  | 137 | 137 | 137
2041 04 | Instalación de tubería de pvc orientado con cople y con anillo elastomerico integrado de fábrica de 160 mm de diámetro. |  |  |  | ML | 986 |  |  |  | 986 | 986
2B-5 | Instalación de Yee de PVC para ALCANTARILLADO de 8" a 6" x 45° |  |  |  | PZA |  |  |  | 137 | 137 | 137
2B-6 | Instalación de Codo de PVC SERIE 20 de 6" x 45° |  |  |  | PZA |  |  |  | 137 | 137 | 137
2C | CONSTRUCCIÓN DE REGISTRO DOMICILIARIO
6005 01 | Registros de albañal c/ muros de tabique 14 cm, aplanados c/ mortero cemento-arena 1:3 y tapa de concreto c/ marco de fierro de 0.40 x 0.60 y 0.50 m de profundidad. |  |  |  | PZA |  |  |  | 137 | 137 | 137
2D | SONDEOS EN TUBERÍAS Y TOMAS DOMICILIARIAS DE AGUA POTABLE
1D-1 | Sondeos y reparaciones en casos de daños en tuberías de Conducción, Distribución y tomas domiciliarias existentes de Agua Potable, incluye: excavación, relleno de zanja con material producto de excavación, afine y material necesario en caso de siniestro, materiales, mano de obra, herramienta y equipo |  |  |  | LOTE |  |  |  | 1 | 1 | 1
3 | CONSTRUCCIÓN DE COLECTOR
3A | TERRACERIAS
1A-1 | Trazo y nivelación con aparatos estableciendo ejes de referencia para la instalación de Tubería |  |  |  | ML | 713.8 |  |  |  | 713.8 | 713.8
1100 02 | Excavación con equipo para zanjas en cualquier material excepto roca, en seco en zona b de 0 a 6.00 m de profundidad. |  |  |  | M3 |  |  |  |  | 352.26 | 352.26
1020 02 | Excavación en roca fija, p/ zanjas, en seco, en zona b hasta 2.00 m de profundidad. |  |  |  | M3 |  |  |  |  | 138.64 | 137.22
1130 02 | Plantilla apisonada al 85% proctor en zanjas con material producto de banco. |  |  |  | M3 |  |  |  |  | 39.5 | 39.5
1131 06 | Relleno en zanjas compactado al 90% proctor, con material de banco. |  |  |  | M3 |  |  |  |  | 176.84 | 176.84
1131 01 | Relleno en zanjas a volteo con material producto de excavación. |  |  |  | M3 |  |  |  |  | 274.27 | 274.27
9000 02 | Acarreo 1er km material producto de excavación excepto roca en camión de volteo, descarga a volteo en camino plano terracerías, lomerío suave revestido, lomerío pronunciado pavimentado. |  |  |  | M3 |  |  |  |  | 237.02 | 237.02
9002 02 | Acarreo km subsecuentes al 1o material producto de excavación excepto roca en camión de volteo, en camino plano terracerías, lomerío suave revestido, lomerío pronunciado pavimentado. |  |  |  | M3-KM |  |  |  |  | 5214.53 | 5214.53
1A-10 | Afine con equipo ( motoconformadora ) en calles, al termino de la obra |  |  |  | M2 | 658.4 | 5 |  |  | 3292 | 3292
3B | SUMINISTRO E INSTALACIÓN
8049 03 | Suministro de tubería de p.v.c. Alcantarillado sistema métrico serie 20 nom-001-cna, nmx 215 l.a.b. fábrica de 200 mm de diámetro. |  |  |  | ML | 658.4 |  |  |  | 658.4 | 658.4
2041 05 | Instalación de tubería de pvc orientado con cople y con anillo elastomerico integrado de fábrica de 200 mm de diámetro. |  |  |  | ML | 658.4 |  |  |  | 658.4 | 658.4
3110 01 | Suministro y colocación de brocales y tapas para pozos de visita de concreto, fabricación e instalación. |  |  |  | PZA |  |  |  | 10 | 10 | 10
3C | POZO DE VISITA TIPO COMÚN
1C-2 | Construcción de pozo de visita tipo común, incluye: excavación, plantilla, aplanado interior pulido con mortero cemento arena proporción 1:3, media caña, suministro y colocación de todos los materiales a 0.90 mts. de profundidad |  |  |  | PZA |  |  |  | 4 | 4 | 4
3060 01 | Construccion de pozo de visita tipo comun, incluye: excavacion, plantilla de concreto, aplanado interior pulido con mortero cemento-arena proporcion 1:3, media caña, suministro y colocacion de todos los materiales a 1.00 mts de profundidad. |  |  |  | PZA |  |  |  | 3 | 3 | 3
3060 03 | Construccion de pozo de visita tipo comun, incluye: excavacion, plantilla de concreto, aplanado interior pulido con mortero cemento-arena proporcion 1:3, media caña, suministro y colocacion de todos los materiales a una profundidad de 1.50 mts |  |  |  | PZA |  |  |  | 1 | 1 | 1
3060 04 | Construccion de pozo de visita tipo comun, incluye: excavacion, plantilla de concreto, aplanado interior pulido con mortero cemento-arena proporcion 1:3, media caña, suministro y colocacion de todos los materiales a una profundidad de 1.75 mts |  |  |  | PZA |  |  |  | 1 | 1 | 1
3060 09 | Construccion de pozo de visita tipo comun, incluye: excavacion, plantilla de concreto, aplanado interior pulido con mortero cemento arena proporcion 1:3, media caña, suministro y colocacion de todos los materiales a una profundidad de 3.00 mts |  |  |  | PZA |  |  |  | 1 | 1 | 1
3D | ENCOFRADO EN COLECTOR
5A-1 | Trazo, nivelación y referencia de ejes |  |  |  | ML | 202.68 |  |  |  | 202.68 | 202.68
4030 05 | Fabricación y colocación de concreto vibrado y curado de concreto F'C=250KG/CM2. |  |  |  | M3 | (202.68X0.40X0.40)-7.70 |  |  |  | 24.72 | 24.72 | 7.70 M3 VOLUMEN DE TUBO
4090 01 | Suministro y colocación de acero de refuerzo. |  |  |  | KG |  |  |  |  | 499.4 | 499.4
4090 02 | Suministro y colocación de acero de refuerzo de 1/4" de diámetro (alambrón). |  |  |  | KG |  |  |  |  | 329 | 329
4080 02 | Cimbra de madera para acabados no aparentes en dalas, castillos y cerramientos. |  |  |  | M2 | 202.68 |  | 0.8 |  | 162.144 | 162.144
5 | CONSTRUCCIÓN DE LAGUNA WETLAND
5A | CAJA CON DESARENADOR
5A-1 | Trazo, nivelacion y referencia de ejes |  |  |  | M2 |  |  |  |  | 4.03 | 4.03
1100 02 | Excavación con equipo para zanjas en cualquier material excepto roca, en seco en zona b de 0 a 6.00 m de profundidad. |  |  |  | M3 |  |  |  |  | 5.65 | 5.65
9000 02 | Acarreo 1er km material producto de excavación excepto roca en camión de volteo, descarga a volteo en camino plano terracerías, lomerío suave revestido, lomerío pronunciado pavimentado. |  |  |  | M3 |  |  |  |  | 5.65 | 5.65
4030 04 | Fabricación y colocación de concreto f'c= 200 kg/cm2 con tamaño de agregado de 3/4" de diámetro en muros, losas y trabes, incluye: materiales pétreos, mano de obra, herramienta y equipo |  |  |  | M3 |  |  |  |  | 2.3 | 2.3
4090 01 | Suministro y colocación de acero de refuerzo. |  |  |  | KG |  |  |  |  | 119.99 | 119.99
4080 05 | Cimbra de madera para acabados no aparentes en muros hasta 3.0 m de altura. |  |  |  | M2 |  |  |  |  | 30.34 | 30.34
5A-7 | Suministro y colocación de compuerta deslizante de 0.55 x 0.40 mts. con una altura de eje de 1.80 mts. de losa a maniobras para caja con desarenador |  |  |  | PZA |  |  |  |  | 1 | 1
5A-8 | Suministro y colocación de rejilla de solera de aluminio de 2"x 2" x 1/4" con un angulo de 60° con una separación de 2 cms aproximadamente |  |  |  | PZA |  |  |  |  | 1 | 1
5B | FOSA SEPTICA
5A-1 | Trazo, nivelacion y referencia de ejes |  |  |  | M2 |  |  |  |  | 34.74 | 34.74
1100 02 | Excavación de zanjas con profundidad de 0.00 a 6.00 mts de profundidad en seco en material zona B. |  |  |  | M3 | 6.15 | 5.65 | 1.45 |  | 50.3839 | 50.3839
4030 04 | Fabricación y colocación de concreto f'c= 200 kg/cm2 con tamaño de agregado de 3/4" de diámetro en muros, losas y trabes, incluye: materiales pétreos, mano de obra, herramienta y equipo. |  |  |  | M3
[7 empty] | LOSAS |  |  | 9.38
[7 empty] | MUROS |  |  | 8.9
[7 empty] | TRABES |  |  | 1.32
[7 empty] | DENTELLONES |  |  | 1.46
21.06
4090 01 | Suministro y colocación de acero de refuerzo. |  |  |  | KG
[7 empty] | LOSAS |  |  | 414.45
[7 empty] | MUROS |  |  | 346.1
[7 empty] | TRABES |  |  | 87
[7 empty] | DENTELLONES |  |  | 75.9
923.45
4090 02 | Suministro y colocacion de acero de refuerzo de 1/4" de diametro en trabes de Fosa Septica, incluye: todos los materiales, mano de obra, herramienta y equipo |  |  |  | KG |  |  |  |  | 35.18 | 35.18
4080 05 | Cimbra de madera para acabados no aparentes en muros hasta 3.0 m de altura. |  |  |  | M2 |  | LOSAS |  |  | 44.18
[7 empty] | MUROS |  |  | 80.2
[7 empty] | TRABES |  |  | 31.4
155.78
5A-3.5 | Suministro y colocacion de tapa para registro de 30 x 30 cms, incluye; pintura y candado para mantenimiento de TEE DE PVC, todos los materiales, mano de obra, herramienta y equipo |  |  |  | PZA |  |  |  |  | 4 | 4
5A-3.6 | Suministro y colocacion de tapa para registro de 60 x 60 cms, incluye: pintura y candado, todos los materiales, mano de obra, herramienta y equipo |  |  |  | PZA |  |  |  |  | 4 | 4
5A-3.7 | Suministro y colocacion de TEE DE PVC HID ANG C-7 de 6" x 6" de diametro en entrada de Fosa Septica, inlcuye: todos los materiales, mano de obra, herramienta y equipo |  |  |  | PZA |  |  |  |  | 2 | 2
5A-3.8 | Suministro y colocacion de TEE DE PVC HID ANG C-7 de 6" x 6" de diametro en salida de Fosa Septica, incluye: todos los materiales, mano de obra, herramienta y equipo |  |  |  | PZA |  |  |  |  | 2 | 2
5A-3.9 | Suministro y aplicación de sellopac gris y blanco para protección de muros de fosa septica, inlcuye: materiales, mano de obra, herramienta y equipo |  |  |  | M2
[7 empty] | LOSAS |  |  | 69.48
[7 empty] | MUROS |  |  | 57.34
[7 empty] | TRABES |  |  | 20.47
147.29
5A-3.10 | Suministro y colocación de Tubo de ventila de FIERRO GALVANIZADO CE-40 de 3" de diámetro en Fosa séptica, incluye: pintura anticorrosiva, materiales, mano de obra, herramienta y equipo |  |  |  | PZA |  |  |  | 4 | 4 | 4
5C | LAGUNA WETLAND
1005 01 | Despalme de material no apto p/cimentación y/o desplante de terraplenes y en bancos de préstamo limpieza y trazo en el área de trabajo. |  |  |  | M2 | 100 | 100 |  |  | 10000 | 10000
8C-2 | Trazo de ejes y nivelación en laguna wetland, incluye: Topografía para definir cortes y rellenos, mano de obra, herramienta y equipo |  |  |  | M2 | 100 | 100 |  |  | 10000 | 10000
8C-3 | Excavacion en corte con maquina en material comun en seco para la formacion de laguna wetland y bordos, dependiendo de la topografia del Terreno |  |  |  | M3 |  |  |  |  | 4803.02 | 4803.02
1121 01 | Terraplén compactado al 85% proctor con 'material producto de excavación. ( formacion de bordos y base de laguna ) con material producto de excavacion |  |  |  | M3 |  |  |  |  | 1627.4 | 1627.4
9000 02 | Acarreo 1er km material producto de excavación excepto roca en camión de volteo, descarga a volteo en camino plano terracerías, lomerío suave revestido, lomerío pronunciado pavimentado. |  |  |  | M3 |  |  |  |  | 3175.62 | 3175.62
5C-6 | Afine de taludes a maquina en area de bordos |  |  |  | M2 |  |  |  |  | 2341.85 | 2341.85
5D | CAJA SALIDA DE LAGUNA WETLAND ( 2 piezas )
5A-1 | Trazo, nivelacion y referencia de ejes |  |  |  | M2 | 1.3 | 1.3 |  | 2 | 3.38 | 3.38
1100 02 | Excavación de zanjas con profundidad de 0.00 a 6.00 mts de profundidad en seco en material zona B |  |  |  | M3 | 1.3 | 1.3 | 1.49 | 2 | 5.0362 | 5.0362
4030 04 | Fabricación y colocación de concreto f'c= 200 kg/cm2 con tamaño de agregado de 3/4" de diámetro en muros, losas y trabes, incluye: materiales pétreos, mano de obra, herramienta y equipo |  |  |  | M3 | 1.3
|  |  | MUROS LATERALES | MUROS LATERALES |  | 3.44M2 | 0.15 |  | 2 | 1.03
|  |  | MUROS FRONTALES |  |  | 1.00M2 | 0.15 |  | 2 | 0.3
|  |  | PISOS |  |  | 3.20M2 | 0.15 |  | 2 | 0.96
2.29
4090 01 | Suministro y colocación de acero de refuerzo. |  |  |  | KG |  |  |  |  | 114.83 | 114.83
4080 05 | Cimbra de madera para acabados no aparentes en muros hasta 3.0 m de altura. |  |  |  | M2 |  |  |  |  | 23.8 | 23.8
5A-3.4.1 | Suministro y colocacion de MANGUERA PEAD de 3" de diametro para la colocacion en muro vertedor de Caja con desarenador |  |  |  | ML | 1.5 |  |  | 2 | 3 | 3
5E | REGISTRO UNIÓN
5A-1 | Trazo, nivelacion y referencia de ejes |  |  |  | M2 | 1.3 | 1.3 |  |  | 1.69 | 1.69
1100 02 | Excavación de zanjas con profundidad de 0.00 a 6.00 mts de profundidad en seco en material zona B |  |  |  | M3 | 1.3 | 1.3 | 1.49 |  | 2.5181 | 2.5181
4030 04 | Fabricación y colocación de concreto f'c= 200 kg/cm2 con tamaño de agregado de 3/4" de diámetro en muros, losas y trabes, incluye: materiales pétreos, mano de obra, herramienta y equipo |  |  |  | M3
[5 empty] | MUROS | 1.3 | 0.15 | 2.59 | 2 | 1.0101
[5 empty] | MUROS | 1 | 0.15 | 2.59 | 2 | 0.777
[5 empty] | PISO | 1 | 1 | 0.15 | 1 | 0.15
1.9371
4090 01 | Suministro y colocación de acero de refuerzo. |  |  |  | KG |  |  |  |  | 99 | 99
4080 05 | Cimbra de madera para acabados no aparentes en muros hasta 3.0 m de altura. |  |  |  | M2 |  |  |  |  | 23.82 | 23.82
5F | SUMINISTRO E INSTALACIÓN DE TUBERÍA Y PIEZAS ESPECIALES
8005 13 | Suministro de tubería hidráulica de pvc, norma nmx-e-145/1, l.a.b. fábrica.tubería hid. ang rd/32.5 de 6" de diámetro. |  |  |  | ML | 36.76 |  |  |  | 36.76 | 36.76
5F-2 | Suministro de Codo de PVC HID ANG RD-32.5 de 6" de diámetro x 90° |  |  |  | PZA |  |  |  | 2 | 2 | 2
2040 03 | Instalación de tubería hidráulica de pvc, norma nmx-e-145/1, l.a.b. fábrica.tubería hid. ang rd/32.5 de 6" de diámetro. |  |  |  | ML |  |  |  |  | 36.76 | 36.76
5F-6 | Instalación de Codo de PVC HID ANG 32.5 de 90° x 6" de diámetro |  |  |  | PZA |  |  |  | 2 | 2 | 2
5G | CERCA PERIMETRAL
4122 02 | Postes precolados (fab., sum. y coloc.), concreto f'c= 150 kg/cm2, de 0.15 x 0.15 x 2.00 m. (para 4 hilos). |  |  |  | PZA |  |  |  |  | 132 | 132
4122 06 | Alambre de púas calibre 12 1/2 con 4 puas cada 76 mm incluye: colocación. |  |  |  | ML | 1187 |  |  |  | 1187 | 1187
5G-2 | Suministro y colocación de puerta metálica con tela ciclónica para acceso vehicular de 2 hojas de 3.00 mts, incluye: todos los materiales para su correcta colocación, mano de obra, herramienta y equipo |  |  |  | PZA |  |  |  | 1 | 1 | 1
5G-3 | Suministro y colocación de puerta metálica con tela ciclónica para acceso petaonal de1.00 mts, incluye: todos los materiales para su correcta colocación, mano de obra, herramienta y equipo |  |  |  | PZA |  |  |  | 1 | 1 | 1
6 | CONSTRUCCIÓN DE EMISOR
6A | TERRACERIAS
1A-1 | Trazo y nivelación con aparatos estableciendo ejes de referencia para la instalación de Tubería |  |  |  | ML |  |  |  |  | 466.6 | 466.6
1100 02 | Excavación con equipo para zanjas en cualquier material excepto roca, en seco en zona b de 0 a 6.00 m de profundidad. |  |  |  | M3 |  |  |  |  | 252.97 | 252.97
1020 02 | Excavación en roca fija, p/ zanjas, en seco, en zona b hasta 2.00 m de profundidad. |  |  |  | M3 |  |  |  |  | 116.19 | 116.19
1130 02 | Plantilla apisonada al 85% proctor en zanjas con material producto de banco. |  |  |  | M3 |  |  |  |  | 28 | 28
1131 06 | Relleno en zanjas compactado al 90% proctor, con material de banco. |  |  |  | M3 |  |  |  |  | 125.32 | 125.32
1131 01 | Relleno en zanjas a volteo con material producto de excavación. |  |  |  | M3 |  |  |  |  | 161.4 | 161.4
9000 02 | Acarreo 1er km material producto de excavación excepto roca en camión de volteo, descarga a volteo en camino plano terracerías, lomerío suave revestido, lomerío pronunciado pavimentado. |  |  |  | M3 |  |  |  |  | 167.98 | 167.98
9002 02 | Acarreo km subsecuentes al 1o material producto de excavación excepto roca en camión de volteo, en camino plano terracerías, lomerío suave revestido, lomerío pronunciado pavimentado. |  |  |  | M3-KM |  |  |  |  | 3372.98 | 3372.98
1A-10 | Afine con equipo ( motoconformadora ) en calles, al termino de la obra |  |  |  | M2 | 466.6 |  | 5 |  | 2333 | 2333
6B | SUMINISTRO E INSTALACIÓN
8049 03 | Suministro de tubería de p.v.c. Alcantarillado sistema métrico serie 20 nom-001-cna, nmx 215 l.a.b. fábrica de 200 mm de diámetro. |  |  |  | ML |  |  |  |  | 466.6 | 466.6
2041 05 | Instalación de tubería de pvc orientado con cople y con anillo elastomerico integrado de fábrica de 200 mm de diámetro. |  |  |  | ML |  |  |  |  | 466.6 | 466.6
3110 01 | Suministro y colocación de brocales y tapas para pozos de visita de concreto, fabricación e instalación. |  |  |  | PZA |  |  |  |  | 6 | 6
6C | POZOS DE VISITA
3060 01 | Construccion de pozo de visita tipo comun, incluye: excavacion, plantilla de concreto, aplanado interior pulido con mortero cemento-arena proporcion 1:3, media caña, suministro y colocacion de todos los materiales a 1.00 mts de profundidad. |  |  |  | PZA |  |  |  |  | 2 | 2
3060 02 | Construccion de pozo de visita tipo comun, incluye: excavacion, plantilla de concreto, aplanado interior con mortero cemento-arena proporcion 1:3, media caña, suministro y colocacion de todos los materiales a una profundidad de 1.25 mts |  |  |  | PZA |  |  |  |  | 2 | 2
3060 03 | Construccion de pozo de visita tipo comun, incluye: excavacion, plantilla de concreto, aplanado interior pulido con mortero cemento-arena proporcion 1:3, media caña, suministro y colocacion de todos los materiales a una profundidad de 1.50 mts |  |  |  | PZA |  |  |  |  | 1 | 1
3060 05 | Construccion de pozo de visita tipo comun, incluye: excavacion, plantilla de concreto, aplanado interior pulido con mortero cemento-arena proporcion 1:3, media caña, suministro y colocacion de todos los materiales a una profundidad de 2.00 mts |  |  |  | PZA |  |  |  |  | 1 | 1
6D | CAJA EN CUERPO RECEPTOR
5A-1 | Trazo, nivelacion y referencia de ejes |  |  |  | M2 |  |  |  |  | 0.56 | 0.56
1100 02 | Excavación con equipo para zanjas en cualquier material excepto roca, en seco en zona b de 0 a 6.00 m de profundidad. |  |  |  | M3 |  |  |  |  | 0.2 | 0.2
4030 04 | Fabricación y colocación de concreto f'c= 200 kg/cm2 con tamaño de agregado de 3/4" de diámetro en muros, losas y trabes, incluye: materiales pétreos, mano de obra, herramienta y equipo |  |  |  | M3 |  |  |  |  | 0.45 | 0.45
4090 01 | Suministro y colocación de acero de refuerzo. |  |  |  | KG |  |  |  |  | 25.72 | 25.72
4080 05 | Cimbra de madera para acabados no aparentes en muros hasta 3.0 m de altura. |  |  |  | M2 |  |  |  |  | 5.6 | 5.6
7 | RÓTULO DE LA OBRA
7A | SUMINISTRO E INSTALACIÓN DE ROTULO DE LA OBRA
7A-1 | Suministro y colocación de rotulo de obra de 0.90 x 1.50 mts, con bastidores de perfil PTR de 1 x 11/2" x 1 1/2" cal. 14 y lámina negra cal 20 con postes de 1.30 mts. De altura libre a la base inferior del anuncio de perfil de PTR de 1 1/2" x 1 1/2" cal. 14, la lámina incluye: pintura de fondo esmalte color blanco a dos manos, rotulo a una cara con viniletras y logotipos por computadora en las medidas, tipo de letra y colores especificados por la SOPDUE, incluye: colocación en dados de concreto de f'c=150 kg/cm2, con un empotramiento no menor a 60 cms, material, herramienta y todo lo necesario para su correcta ejecución |  |  |  | PZA |  |  |  | 1 | 1 | 1
COMISION NACIONAL DE AGUA POTABLE Y ALCANT DE SINALOA
COMISION NCIONAL DEL AGUA
JAPAME

## CATALOGO SIN PRECIO
OBRA: | ALCANTARILLADO Y SANEAMIENTO CONSTRUCCION DEL SISTEMA DE ALCANTARILLADO Y SANEAMIENTO MEDIANTE FOSAS SEPTICAS Y LAGUNA WETLAND.
COMUNIDAD: | ALTA ROSA, MUNICIPIO DE ELOTA, ESTADO DE SINALOA.
PRESUPUESTO
CLAVE | DESCRIPCION | UNIDAD | CANTIDAD | PRECIO UNITARIO | TOTAL
1 | CONSTRUCCIÓN DE RED DE ATARGEAS
1A | TERRACERIAS
1A-1 | Trazo y nivelación con aparatos estableciendo ejes de referencia para la instalación de Tubería. | ML | 5056
1100 02 | Excavación con equipo para zanjas en cualquier material excepto roca, en seco en zona b de 0 a 6.00 m de profundidad. | M3 | 2103.72
1020 02 | Excavación en roca fija, p/ zanjas, en seco, en zona b hasta 2.00 m de profundidad. | M3 | 2051.41
1130 02 | Plantilla apisonada al 85% proctor en zanjas con material producto de banco. | M3 | 303.36
1131 06 | Relleno en zanjas compactado al 90% proctor, con material de banco. | M3 | 1357.96
1131 01 | Relleno en zanjas a volteo con material producto de excavación. | M3 | 2334.97
9000 02 | Acarreo 1er km material producto de excavación excepto roca en camión de volteo, descarga a volteo en camino plano terracerías, lomerío suave revestido, lomerío pronunciado pavimentado. | M3 | 1820.16
9002 02 | Acarreo km subsecuentes al 1o material producto de excavación excepto roca en camión de volteo, en camino plano terracerías, lomerío suave revestido, lomerío pronunciado pavimentado. | M3-KM | 40043.52
1A-10 | Afine con equipo ( motoconformadora ) en calles, al termino de la obra | M2 | 25280
1B | SUMINISTRO E INSTALACIÓN
8049 03 | Suministro de tubería de p.v.c. Alcantarillado sistema métrico serie 20 nom-001-cna, nmx 215 l.a.b. fábrica de 200 mm de diámetro. | ML | 5056
2041 05 | Instalación de tubería de pvc orientado con cople y con anillo elastomerico integrado de fábrica de 200 mm de diámetro. | ML | 5056
3110 01 | Suministro y colocación de brocales y tapas para pozos de visita de concreto, fabricación e instalación. | PZA | 72
3110 03 | Suministro y colocación de brocales y tapas para pozos de visita de fierro fundido, instalación. Mediano c/tapa ciega (w=122 kg). | PZA | 1
1C | POZOS DE VISITA TIPO COMÚN
3060 01 | Construcción de pozo de visita tipo común, incluye: excavación, plantilla de concreto, aplanado interior pulido con mortero cemento-arena proporción 1:3, media caña, suministro y colocación de todos los materiales a 1.00 mts de profundidad. | PZA | 16
3060 02 | Construcción de pozo de visita tipo común, incluye: excavación, plantilla de concreto, aplanado interior con mortero cemento-arena proporción 1:3, media caña, suministro y colocación de todos los materiales a una profundidad de 1.25 mts | PZA | 38
3060 03 | Construcción de pozo de visita tipo común, incluye: excavación, plantilla de concreto, aplanado interior pulido con mortero cemento-arena proporción 1:3, media caña, suministro y colocación de todos los materiales a una profundidad de 1.50 mts | PZA | 13
3060 04 | Construcción de pozo de visita tipo común, incluye: excavación, plantilla de concreto, aplanado interior pulido con mortero cemento-arena proporción 1:3, media caña, suministro y colocación de todos los materiales a una profundidad de 1.75 mts | PZA | 4
3060 08 | Construcción de pozo de visita tipo común, incluye: excavación, plantilla de concreto, aplanado interior pulido con mortero cemento-arena proporción 1:3, media caña, suministro y colocación de todos los materiales a una profundidad de 2.75 mts | PZA | 1
1D | SONDEOS EN TUBERÍAS Y TOMAS DOMICILIARIAS DE AGUA POTABLE
1D-1 | Sondeos y reparaciones en casos de daños en tuberías de Conducción, Distribución y tomas domiciliarias existentes de Agua Potable, incluye: excavación, relleno de zanja con material producto de excavación, afine y material necesario en caso de siniestro, materiales, mano de obra, herramienta y equipo | LOTE | 1
1E | CARPETA DE CONCRETO HIDRAULICO
1000 20 | Trazo y corte c/cortadora de disco en pavimento asfáltico. | ML | 14
1000 05 | Ruptura y demolición de concreto hidráulico. | m3 | 0.84
4030 05 | Fabricación y colocación de concreto vibrado y curado de concreto F'C=250KG/CM2. | m3 | 0.84
2 | CONSTRUCCIÓN DE DESCARGAS DOMICILIARIAS
2A | TERRACERIAS
1A-1 | Trazo y nivelación con aparatos estableciendo ejes de referencia para la instalación de Tubería | ML | 986
1100 02 | Excavación con equipo para zanjas en cualquier material excepto roca, en seco en zona b de 0 a 6.00 m de profundidad. | M3 | 414.12
1020 02 | Excavación en roca fija, p/ zanjas, en seco, en zona b hasta 2.00 m de profundidad. | M3 | 177.48
1130 02 | Plantilla apisonada al 85% proctor en zanjas con material producto de banco. | M3 | 59.16
1131 06 | Relleno en zanjas compactado al 90% proctor, con material de banco. | M3 | 278.38
1131 01 | Relleno en zanjas a volteo con material producto de excavación. | M3 | 236.64
9000 02 | Acarreo 1er km material producto de excavación excepto roca en camión de volteo, descarga a volteo en camino plano terracerías, lomerío suave revestido, lomerío pronunciado pavimentado. | M3 | 354.96
9002 02 | Acarreo km subsecuentes al 1o material producto de excavación excepto roca en camión de volteo, en camino plano terracerías, lomerío suave revestido, lomerío pronunciado pavimentado. | M3-KM | 7809.12
1A-10 | Afine con equipo ( motoconformadora ) en calles, al termino de la obra | M2 | 4930
2B | SUMINISTRO E INSTALACIÓN
8049 02 | Suministro de tubería de p.v.c. Alcantarillado sistema métrico serie 20 nom-001-cna, nmx 215 l.a.b. fábrica de 160 mm de diámetro. | ML | 986
8055 02 | Suministro de Yee de PVC para alcantarillado de 8" a 6" x 45° | PZA | 137
8055 12 | Suministro de Codo de PVC S-20 de 6" x 45° | PZA | 137
2041 04 | Instalación de tubería de pvc orientado con cople y con anillo elastomerico integrado de fábrica de 160 mm de diámetro. | ML | 986
2B-5 | Instalación de Yee de PVC para ALCANTARILLADO de 8" a 6" x 45° | PZA | 137
2B-6 | Instalación de Codo de PVC SERIE 20 de 6" x 45° | PZA | 137
2C | CONSTRUCCIÓN DE REGISTRO DOMICILIARIO
6005 01 | Registros de albañal c/ muros de tabique 14 cm, aplanados c/ mortero cemento-arena 1:3 y tapa de concreto c/ marco de fierro de 0.40 x 0.60 y 0.50 m de profundidad. | PZA | 137
2D | SONDEOS EN TUBERÍAS Y TOMAS DOMICILIARIAS DE AGUA POTABLE
1D-1 | Sondeos y reparaciones en casos de daños en tuberías de Conducción, Distribución y tomas domiciliarias existentes de Agua Potable, incluye: excavación, relleno de zanja con material producto de excavación, afine y material necesario en caso de siniestro, materiales, mano de obra, herramienta y equipo | LOTE | 1
3 | CONSTRUCCIÓN DE COLECTOR
3A | TERRACERIAS
1A-1 | Trazo y nivelación con aparatos estableciendo ejes de referencia para la instalación de Tubería | ML | 713.8
1100 02 | Excavación con equipo para zanjas en cualquier material excepto roca, en seco en zona b de 0 a 6.00 m de profundidad. | M3 | 352.26
1020 02 | Excavación en roca fija, p/ zanjas, en seco, en zona b hasta 2.00 m de profundidad. | M3 | 137.22
1130 02 | Plantilla apisonada al 85% proctor en zanjas con material producto de banco. | M3 | 39.5
1131 06 | Relleno en zanjas compactado al 90% proctor, con material de banco. | M3 | 176.84
1131 01 | Relleno en zanjas a volteo con material producto de excavación. | M3 | 274.27
9000 02 | Acarreo 1er km material producto de excavación excepto roca en camión de volteo, descarga a volteo en camino plano terracerías, lomerío suave revestido, lomerío pronunciado pavimentado. | M3 | 237.02
9002 02 | Acarreo km subsecuentes al 1o material producto de excavación excepto roca en camión de volteo, en camino plano terracerías, lomerío suave revestido, lomerío pronunciado pavimentado. | M3-KM | 5214.53
1A-10 | Afine con equipo ( motoconformadora ) en calles, al termino de la obra | M2 | 3292
3B | SUMINISTRO E INSTALACIÓN
8049 03 | Suministro de tubería de p.v.c. Alcantarillado sistema métrico serie 20 nom-001-cna, nmx 215 l.a.b. fábrica de 200 mm de diámetro. | ML | 658.4
2041 05 | Instalación de tubería de pvc orientado con cople y con anillo elastomerico integrado de fábrica de 200 mm de diámetro. | ML | 658.4
3110 01 | Suministro y colocación de brocales y tapas para pozos de visita de concreto, fabricación e instalación. | PZA | 10
3C | POZO DE VISITA TIPO COMÚN
1C-2 | Construcción de pozo de visita tipo común, incluye: excavación, plantilla, aplanado interior pulido con mortero cemento arena proporción 1:3, media caña, suministro y colocación de todos los materiales a 0.90 mts. de profundidad | PZA | 4
3060 01 | Construcción de pozo de visita tipo común, incluye: excavación, plantilla de concreto, aplanado interior pulido con mortero cemento-arena proporción 1:3, media caña, suministro y colocación de todos los materiales a 1.00 mts de profundidad. | PZA | 3
3060 03 | Construcción de pozo de visita tipo común, incluye: excavación, plantilla de concreto, aplanado interior pulido con mortero cemento-arena proporción 1:3, media caña, suministro y colocación de todos los materiales a una profundidad de 1.50 mts | PZA | 1
3060 04 | Construcción de pozo de visita tipo común, incluye: excavación, plantilla de concreto, aplanado interior pulido con mortero cemento-arena proporción 1:3, media caña, suministro y colocación de todos los materiales a una profundidad de 1.75 mts | PZA | 1
3060 09 | Construcción de pozo de visita tipo común, incluye: excavación, plantilla de concreto, aplanado interior pulido con mortero cemento arena proporción 1:3, media caña, suministro y colocación de todos los materiales a una profundidad de 3.00 mts | PZA | 1
3D | ENCOFRADO EN COLECTOR
5A-1 | Trazo, nivelación y referencia de ejes | M2 | 202.68
4030 05 | Fabricación y colocación de concreto vibrado y curado de concreto F'C=250KG/CM2. | m3 | 24.72
4090 01 | Suministro y colocación de acero de refuerzo. | KG | 499.4
4090 02 | Suministro y colocación de acero de refuerzo de 1/4" de diámetro (alambrón). | M3 | 329
4080 02 | Cimbra de madera para acabados no aparentes en dalas, castillos y cerramientos. | M2 | 162.14
5 | CONSTRUCCIÓN DE LAGUNA WETLAND
5A | CAJA CON DESARENADOR
5A-1 | Trazo, nivelación y referencia de ejes | M2 | 4.03
1100 02 | Excavación con equipo para zanjas en cualquier material excepto roca, en seco en zona b de 0 a 6.00 m de profundidad. | M3 | 5.65
9000 02 | Acarreo 1er km material producto de excavación excepto roca en camión de volteo, descarga a volteo en camino plano terracerías, lomerío suave revestido, lomerío pronunciado pavimentado. | M3 | 5.65
4030 04 | Fabricación y colocación de concreto f'c= 200 kg/cm2 con tamaño de agregado de 3/4" de diámetro en muros, losas y trabes, incluye: materiales pétreos, mano de obra, herramienta y equipo | M3 | 2.3
4090 01 | Suministro y colocación de acero de refuerzo. | KG | 119.99
4080 05 | Cimbra de madera para acabados no aparentes en muros hasta 3.0 m de altura. | M2 | 30.34
5A-7 | Suministro y colocación de compuerta deslizante de 0.55 x 0.40 mts. con una altura de eje de 1.80 mts. de losa a maniobras para caja con desarenador | PZA | 1
5A-8 | Suministro y colocación de rejilla de solera de aluminio de 2"x 2" x 1/4" con un angulo de 60° con una separación de 2 cms aproximadamente | PZA | 1
5B | FOSA SEPTICA
5A-1 | Trazo, nivelación y referencia de ejes | M2 | 34.74
1100 02 | Excavación con equipo para zanjas en cualquier material excepto roca, en seco en zona b de 0 a 6.00 m de profundidad. | M3 | 50.38
4030 04 | Fabricación y colocación de concreto f'c= 200 kg/cm2 con tamaño de agregado de 3/4" de diámetro en muros, losas y trabes, incluye: materiales pétreos, mano de obra, herramienta y equipo | M3 | 21.06
4090 01 | Suministro y colocación de acero de refuerzo. | KG | 923.45
4090 02 | Suministro y colocación de acero de refuerzo de 1/4" de diámetro (alambrón). | KG | 35.18
4080 05 | Cimbra de madera para acabados no aparentes en muros hasta 3.0 m de altura. | M2 | 155.78
5A-3.5 | Suministro y colocación de tapa para registro de 30 x 30 cms, incluye; pintura y candado para mantenimiento de TEE DE PVC, todos los materiales, mano de obra, herramienta y equipo | PZA | 4
5A-3.6 | Suministro y colocación de tapa para registro de 60 x 60 cms, incluye: pintura y candado, todos los materiales, mano de obra, herramienta y equipo | PZA | 4
5A-3.7 | Suministro y colocación de TEE DE PVC HID ANG C-7 de 6" x 6" de diámetro en entrada de Fosa Séptica, incluye: todos los materiales, mano de obra, herramienta y equipo | PZA | 2
5A-3.8 | Suministro y colocación de TEE DE PVC HID ANG C-7 de 6" x 6" de diámetro en salida de Fosa Séptica, incluye: todos los materiales, mano de obra, herramienta y equipo | PZA | 2
5A-3.9 | Suministro y aplicación de sellopac gris y blanco para protección de muros de fosa séptica, incluye: materiales, mano de obra, herramienta y equipo | M2 | 147.29
5A-3.10 | Suministro y colocación de Tubo de ventila de FIERRO GALVANIZADO CE-40 de 3" de diámetro en Fosa séptica, incluye: pintura anticorrosiva, materiales, mano de obra, herramienta y equipo | PZA | 4
5C | LAGUNA WETLAND
1005 01 | Despalme de material no apto p/cimentación y/o desplante de terraplenes y en bancos de préstamo limpieza y trazo en el área de trabajo. | M2 | 10000
8C-2 | Trazo de ejes y nivelación en laguna wetland, incluye: Topografía para definir cortes y rellenos, mano de obra, herramienta y equipo | M2 | 10000
8C-3 | Excavación en corte con maquina en material común en seco para la formación de laguna wetland y bordos, dependiendo de la topografía del Terreno | M3 | 4803.02
1121 01 | Terraplén compactado al 85% proctor con 'material producto de excavación. ( formación de bordos y base de laguna ) con material producto de excavación | M3 | 1627.02
9000 02 | Acarreo 1er km material producto de excavación excepto roca en camión de volteo, descarga a volteo en camino plano terracerías, lomerío suave revestido, lomerío pronunciado pavimentado. | M3 | 3175.62
5C-6 | Afine de taludes a maquina en área de bordos | M2 | 2341.85
5D | CAJA SALIDA DE LAGUNA WETLAND ( 2 piezas )
5A-1 | Trazo, nivelación y referencia de ejes | M2 | 3.38
1100 02 | Excavación con equipo para zanjas en cualquier material excepto roca, en seco en zona b de 0 a 6.00 m de profundidad. | M3 | 5.04
4030 04 | Fabricación y colocación de concreto f'c= 200 kg/cm2 con tamaño de agregado de 3/4" de diámetro en muros, losas y trabes, incluye: materiales pétreos, mano de obra, herramienta y equipo | M3 | 2.29
4090 01 | Suministro y colocación de acero de refuerzo. | KG | 114.83
4080 05 | Cimbra de madera para acabados no aparentes en muros hasta 3.0 m de altura. | M2 | 23.8
5A-3.4.1 | Suministro y colocación de MANGUERA PEAD de 3" de diámetro para la colocación en muro vertedor de Caja con desarenador | ML | 3
5E | REGISTRO UNIÓN
5A-1 | Trazo, nivelación y referencia de ejes | M2 | 1.69
1100 02 | Excavación con equipo para zanjas en cualquier material excepto roca, en seco en zona b de 0 a 6.00 m de profundidad. | M3 | 2.52
4030 04 | Fabricación y colocación de concreto f'c= 200 kg/cm2 con tamaño de agregado de 3/4" de diámetro en muros, losas y trabes, incluye: materiales pétreos, mano de obra, herramienta y equipo | M3 | 1.94
4090 01 | Suministro y colocación de acero de refuerzo. | KG | 99
4080 05 | Cimbra de madera para acabados no aparentes en muros hasta 3.0 m de altura. | M2 | 23.82
5F | SUMINISTRO E INSTALACIÓN DE TUBERÍA Y PIEZAS ESPECIALES
8005 13 | Suministro de tubería hidráulica de pvc, norma nmx-e-145/1, l.a.b. fábrica. Tubería hid. ang rd/32.5 de 6" de diámetro. | ML | 36.76
5F-2 | Suministro de Codo de PVC HID ANG RD-32.5 de 6" de diámetro x 90° | PZA | 2
2040 03 | Instalación de tubería hidráulica de pvc, norma nmx-e-145/1, l.a.b. fábrica. Tubería hid. ang rd/32.5 de 6" de diámetro. | ML | 36.76
5F-6 | Instalación de Codo de PVC HID ANG 32.5 de 90° x 6" de diámetro | PZA | 2
5G | CERCA PERIMETRAL
4122 02 | Postes precolados (fab., sum. y coloc.), concreto f'c= 150 kg/cm2, de 0.15 x 0.15 x 2.00 m. (para 4 hilos). | PZA | 132
4122 06 | Alambre de púas calibre 12 1/2 con 4 púas cada 76 mm incluye: colocación. | ML | 1187
5G-2 | Suministro y colocación de puerta metálica con tela ciclónica para acceso vehicular de 2 hojas de 3.00 mts, incluye: todos los materiales para su correcta colocación, mano de obra, herramienta y equipo | PZA | 1
5G-3 | Suministro y colocación de puerta metálica con tela ciclónica para acceso peatonal de1.00 mts, incluye: todos los materiales para su correcta colocación, mano de obra, herramienta y equipo | PZA | 1
6 | CONSTRUCCIÓN DE EMISOR
6A | TERRACERIAS
1A-1 | Trazo y nivelación con aparatos estableciendo ejes de referencia para la instalación de Tubería | ML | 466.6
1100 02 | Excavación con equipo para zanjas en cualquier material excepto roca, en seco en zona b de 0 a 6.00 m de profundidad. | M3 | 252.97
1020 02 | Excavación en roca fija, p/ zanjas, en seco, en zona b hasta 2.00 m de profundidad. | M3 | 116.19
1130 02 | Plantilla apisonada al 85% proctor en zanjas con material producto de banco. | M3 | 28
1131 06 | Relleno en zanjas compactado al 90% proctor, con material de banco. | M3 | 125.32
1131 01 | Relleno en zanjas a volteo con material producto de excavación. | M3 | 161.4
9000 02 | Acarreo 1er km material producto de excavación excepto roca en camión de volteo, descarga a volteo en camino plano terracerías, lomerío suave revestido, lomerío pronunciado pavimentado. | M3 | 167.98
9002 02 | Acarreo km subsecuentes al 1o material producto de excavación excepto roca en camión de volteo, en camino plano terracerías, lomerío suave revestido, lomerío pronunciado pavimentado. | M3-KM | 3372.98
1A-10 | Afine con equipo ( motoconformadora ) en calles, al termino de la obra | M2 | 2333
6B | SUMINISTRO E INSTALACIÓN
8049 03 | Suministro de tubería de p.v.c. Alcantarillado sistema métrico serie 20 nom-001-cna, nmx 215 l.a.b. fábrica de 200 mm de diámetro. | ML | 466.6
2041 05 | Instalación de tubería de pvc orientado con cople y con anillo elastomerico integrado de fábrica de 200 mm de diámetro. | ML | 466.6
3110 01 | Suministro y colocación de brocales y tapas para pozos de visita de concreto, fabricación e instalación. | PZA | 6
6C | POZOS DE VISITA
3060 01 | Construcción de pozo de visita tipo común, incluye: excavación, plantilla de concreto, aplanado interior pulido con mortero cemento-arena proporción 1:3, media caña, suministro y colocación de todos los materiales a 1.00 mts de profundidad. | PZA | 2
3060 02 | Construcción de pozo de visita tipo común, incluye: excavación, plantilla de concreto, aplanado interior con mortero cemento-arena proporción 1:3, media caña, suministro y colocación de todos los materiales a una profundidad de 1.25 mts | PZA | 2
3060 03 | Construcción de pozo de visita tipo común, incluye: excavación, plantilla de concreto, aplanado interior pulido con mortero cemento-arena proporción 1:3, media caña, suministro y colocación de todos los materiales a una profundidad de 1.50 mts | PZA | 1
3060 05 | Construcción de pozo de visita tipo común, incluye: excavación, plantilla de concreto, aplanado interior pulido con mortero cemento-arena proporción 1:3, media caña, suministro y colocación de todos los materiales a una profundidad de 2.00 mts | PZA | 1
6D | CAJA EN CUERPO RECEPTOR
5A-1 | Trazo, nivelación y referencia de ejes | M2 | 0.56
1100 02 | Excavación con equipo para zanjas en cualquier material excepto roca, en seco en zona b de 0 a 6.00 m de profundidad. | M3 | 0.2
4030 04 | Fabricación y colocación de concreto f'c= 200 kg/cm2 con tamaño de agregado de 3/4" de diámetro en muros, losas y trabes, incluye: materiales pétreos, mano de obra, herramienta y equipo | M3 | 0.45
4090 01 | Suministro y colocación de acero de refuerzo. | KG | 25.72
4080 05 | Cimbra de madera para acabados no aparentes en muros hasta 3.0 m de altura. | M2 | 5.6
7 | RÓTULO DE LA OBRA
7A | SUMINISTRO E INSTALACIÓN DE ROTULO DE LA OBRA
7A-1 | Suministro y colocación de rotulo de obra de 0.90 x 1.50 mts, con bastidores de perfil PTR de 1 x 11/2" x 1 1/2" cal. 14 y lámina negra cal 20 con postes de 1.30 mts. De altura libre a la base inferior del anuncio de perfil de PTR de 1 1/2" x 1 1/2" cal. 14, la lámina incluye: pintura de fondo esmalte color blanco a dos manos, rotulo a una cara con viniletras y logotipos por computadora en las medidas, tipo de letra y colores especificados por la SOPDUE, incluye: colocación en dados de concreto de f'c=150 kg/cm2, con un empotramiento no menor a 60 cms, material, herramienta y todo lo necesario para su correcta ejecución | LOTE | 1
|  | SUBTOTAL DEL PRESUPUESTO |  |  | 0
|  | IVA 16% |  |  | 0
|  | TOTAL DEL PRESUPUESTO |  |  | 0